## Arkusz1
Batt max voltage	input ohm	input ohm	mesuring reference
Vin	R1 (od+)	R2 (od-)	Vref (napiecie odniesienia)	Vout	Vbit (volts per bit)	V dla bit min (0)	V dla bit max (1023)
4,2	1470,00	470,00	1,1	1,02	0,00443834362846	0	4,54042553191489